## Bill of Materials-MICA-Glove-Ca
Designator | Quantity | Comment | Footprint
C1, C2, C3, C4, C5, C6, C7, C8, C19, C20 | 10 | 10uF | Capacitor 0402
C9, C10, C11, C12, C13, C14, C15, C16, C17, C18 | 10 | 100nF | Capacitor 0402
C21, C22, CH1 C23, CH1 C24, CH2 C23, CH2 C24, CH3 C23, CH3 C24, CH4 C23, CH4 C24, CH5 C23, CH5 C24 | 12 | 1uF | Capacitor 0402
CH1 J2, CH2 J2, CH3 J2, CH4 J2, CH5 J2 | 5 | Molex 502426-2030 | Molex 502426-2030
CH1 R7, CH1 R8, CH2 R7, CH2 R8, CH3 R7, CH3 R8, CH4 R7, CH4 R8, CH5 R7, CH5 R8, R3, R4, R5, R6 | 14 | 4.7kR | Resistor 0402
CH1 U9, CH2 U9, CH3 U9, CH4 U9, CH5 U9, U7 | 6 | SN74LVC1G97DRL | SOT-666
J1 | 1 | Molex 502426-2630 | Molex 502426-2630
L1, L2 | 2 | 3.3uH, 80mR (SRN3015C-3R3M) | LQH3NPN
M1 | 1 | VG0832014L | VG0832014L
R1, R2 | 2 | 10kR | Resistor 0402
U1 | 1 | TPS63001 | WSON-10
U2 | 1 | TPS63002 | WSON-10
U3 | 1 | PIC32MZ2048EFH144-250I/PH | TQFP-144 0.4mm
U4 | 1 | 24AA32AT-I/MC | TDFN-8 2x3mm
U5, U6 | 2 | SK6805-EC15 | SK6805-EC15
U8 | 1 | DRV2605LYZF | DRV2605LYZF
Y1 | 1 | ECS-TXO-2520-33-240-AN-TR | ECS 2x2.5mm