## Bill of Materials-MICA-Glove-Ca
Designator | Quantity | Comment | Footprint
C1, C2, C3, C4, C5, C6, C7, C8 | 8 | 10uF | Capacitor 0402
C9, C10, C11, C12, C13, C14, C15, C16, C17, C18 | 10 | 100nF | Capacitor 0402
C19, C20, C21, C22, CH1_C23, CH1_C24, CH2_C23, CH2_C24, CH3_C23, CH3_C24, CH4_C23, CH4_C24, CH5_C23, CH5_C24 | 14 | 1uF | Capacitor 0402
CH1_J2, CH2_J2, CH3_J2, CH4_J2, CH5_J2 | 5 | Molex 502426-2030 | Molex 502426-2030
CH1_R8, CH1_R9, CH2_R8, CH2_R9, CH3_R8, CH3_R9, CH4_R8, CH4_R9, CH5_R8, CH5_R9, R4, R5, R6, R7 | 14 | 4.7kR | Resistor 0402
CH1_U9, CH2_U9, CH3_U9, CH4_U9, CH5_U9, U7 | 6 | SN74LVC1G97DRLR | SOT-666
J1 | 1 | Molex 502426-2630 | Molex 502426-2630
L1, L2 | 2 | 3.3uH, 80mR (SRN3015C-3R3M) | SRN3015C
M1 | 1 | VG0832014L | VG0832014L
R1, R3 | 2 | 10kR | Resistor 0402
R2 | 1 | 470R | Resistor 0402
U1 | 1 | TPS63001 | WSON-10
U2 | 1 | TPS63002 | WSON-10
U3 | 1 | PIC32MZ2048EFH144-250I/PH | TQFP-144 0.4mm
U4 | 1 | 24AA32AT-I/MC | TDFN-8 2x3mm
U5, U6 | 2 | SK6805-EC15 | SK6805-EC15
U8 | 1 | DRV2605LYZF | DRV2605LYZF
Y1 | 1 | ECS-TXO-2520-33-240-AN-TR | ECS 2x2.5mm